## 版本管理
版本管理 Version management
版本 | 日期 | 作者 | 审核 | 批准 | 修改说明
1 | 2026-04-15 | Kevin |  |  | 初始版本 Initial version

## 总线规范
一、CAN基本设置 |  | I. Basic CAN settings
1、通信速率：250Kbit/S |  | 1、Communication rate: 250Kbit/S
2、帧类型：使用29位标识符的扩展帧 |  | 2. Frame type: extended frame using 29-bit identifier
二、交互层 |  | II. Interaction layer
1、报文发送方式：周期性及事件触发，周期性报文以一定时间间隔发送，事件触发报文则需要满足相应的触发条件才会发送报文。 |  | 1、Message sending mode: periodic and event-triggered. Periodic messages are sent at certain time intervals, while event-triggered messages are sent only when the corresponding trigger conditions are met.
2、数据发送字序：大端模式 |  | 2、Data sending word order: big-end mode
三、ID分配 |  | III. ID Assignment
ID | 用途 | ID | Usage
0x1806E100~0x1806E15f | 控制指令 | 0x1806E100~0x1806E15f | Control command
0x1806E500~0x1806E55f | 系统参数 | 0x1806E500~0x1806E55f | System parameters
0x1806E600~0x1806E65f | 循环发送信息 | 0x1806E600~0x1806E65f | Recurring messages
0x1806E7E0~0x1806E7ff | OBD | 0x1806E7E0~0x1806E7ff | OBD

## 节点定义
编号Number | 缩写Abbreviation | 中文名称Chinese | English
1 | BMS | 电池管理系统 | Battery management systems
2 | IOT | 4G通信、定位、蓝牙服务 | 4G communication and location services
3 | CCS | 充电机 | Charger

## 参数说明
参数说明 Parameter Description
属性 Property | 描述 Description | 备注 Remark
报文名称 Message Title | 报文名称 Message Title
报文标识符 Message identifier | 报文标识符 Message identifier | 采用29bit的标识符，符合ISO11898-2规范 Using an 29bit identifier, Comply with ISO11898-2 specification
报文长度 Message length | 报文的数据字节长度 Data byte length of the message
报文周期时间（ms） Message cycle times（ms） | 报文发送周期时间（仅对周期性发送报文） Message sending cycle time (only for periodic transmission of messages) | 单位：毫秒 Unit: ms
信号长度 Signal length | 信号的位长度 Signal bit length
数据类型 Data type | 十六进制数据的类型 Type of hexadecimal data | uint8_t ：无符号8位整数 Unsigned 8-bit integer uint16_t ：无符号16位整数 Unsigned 16-bit integer uint32_t ：无符号32位整数 Unsigned 32-bit integer int8_t ：有符号8位整数 Signed 8-bit integer int16_t ：有符号16位整数 Signed 16-bit integer int32_t ：有符号32位整数 Signed 32-bit integer 注：未标注均为无符号整数数据类型 Note: All unmarked are unsigned Integer data types
信号最小值（物理值） | 信号的物理最小值 Physical minimum of the signal | 信号的物理值即这个信号所代表的物理量（例如：速度、转速、温度等）。 The physical value of the signal is the physical quantity represented by this signal (e.g. speed, rotation speed, temperature, etc.).
信号最大值（物理值） | 信号的物理最大值 Physical maximum value of the signal
缺省值（十六进制） | 十六进制表述的缺省值 Default value for hexadecimal expression | 信号的十六进制值即信号在网络上的发送值。 The hexadecimal value of the signal is the value of the signal being sent on the network.
精度 | 十六进制值的比例因子是为了计算信号的物理值。 The scale factor for hexadecimal values is intended to calculate the physical value of the signal. | 使用信号的转换公式用来作为十六进制和物理值之间的相互转换。 [物理值] = ( [十六进制值] * [精度] ) The conversion formula using the signal is used as an interconversion between hexadecimal and physical values. [physical value] = ([hexadecimal value] * [precision] )
偏移量 | 偏移量用来计算信号的物理值。 | Offsets are used to calculate the physical value of the signal.
备注 | -

## BMS
报文名称 Message name | 标识符Identifier | 标识符类型 Identifier type | 周期 Cycle | 报文长度 Message length | 报文描述 Message description | 起始字节The starting byte | 起始位Start bit | 信号描述 Signal description | 数据类型Data type | 精度Precision | 偏移量Offset | 最小值Minimum | 最大值Maximum | 默认值Default
|  | 标识符 | [12 empty] | IOT | CCS
实时状态1 Real-time status1 | 0x1806E610 | 扩展帧 extended frame | 500ms | 8 | BMS状态故障 BMS status failure | byte 0-1 | bit0 | 正常放电 Normal discharge | uint16_t | [5 empty] | ●
[7 empty] | bit1 | 正常充电 Normal charging
[7 empty] | bit2 | 充电过压保护 Charge over voltage protection
[7 empty] | bit3 | 电池低压保护 Battery low voltage protection
[7 empty] | bit4 | 充电过流保护 Charging overcurrent protection
[7 empty] | bit5 | 放电过流保护Discharge overcurrent protection
[7 empty] | bit6 | 电池放电过热保护 Battery discharge over temperature protection
[7 empty] | bit7 | 电池放电低温保护 Battery discharge low temperature protection
[7 empty] | bit8 | 电池组开路 Battery pack open circuit
[7 empty] | bit9 | 放电短路保护 Discharge short circuit protection
[7 empty] | bit10 | 电池充电过热保护 Battery charge over temperature protection
[7 empty] | bit11 | 电池充电低温保护 Battery charging low temperature protection
[7 empty] | bit12 | 线路板MOS过热保护PCB MOS overtemperature protection
[7 empty] | bit13 | 温度传感器故障（短/断路）Temperature sensor failure(shortcircuit/disconnection)
[7 empty] | bit14 | 充电MOS打开 Charing MOS is ON
[7 empty] | bit15 | 放电MOS打开 Discharge MOS is ON
[5 empty] | 实时电流 Real-time current | byte 2-3 |  |  | int16_t | 0.1A | 0 | -2000 | 2000
[5 empty] | 实时电压 Real-time voltage | byte 4-5 |  |  | uint16_t | 0.1V | 0 | 0 | 2000
[5 empty] | 电池最高温度 Maximum battery temperature | byte 6 |  |  | int8_t | 1℃ | 0 | -40 | 120
[5 empty] | 电池最低温度 Minimum battery temperature | byte 7 |  |  | int8_t | 1℃ | 0 | -40 | 120
实时状态2 Real-time status2 | 0x1806E611 | 扩展帧 extended frame | 1000ms | 8 | 剩余电量SOC State of charge | byte 0 |  |  | uint8_t | 1% | 0 | 0 | 100 |  | ●
[5 empty] | 电池健康度SOH State of health | byte 1 |  |  | uint8_t | 1% | 0 | 0 | 100
[5 empty] | 允许最大放电电流Maximum permissible discharge current | byte 2 - 3 |  |  | uint16_t | 0.1A | 0 | 0 | 6553.5
[5 empty] | 允许最大充电电流Maximum permissible charging current | byte 4 - 5 |  |  | uint16_t | 0.1A | 0 | 0 | 6553.5
[5 empty] | 最大充电电压 Maximum charging voltage | byte 6 - 7 |  |  | uint16_t | 0.1V | 0 | 0 | 6553.5
实时状态3 Real-time status3 | 0x1806E612 | 扩展帧 extended frame | 1000ms | 8 | 电池满充容量 Full battery capacity | byte 0 - 1 |  |  | uint16_t | 10mah | 0 | 0 | 655.35 |  | ●
[5 empty] | 电池剩余容量 Remaining battery capacity | byte 2 - 3 |  |  | uint16_t | 10mah | 0 | 0 | 655.35
[5 empty] | 循环次数 Number of cycles | byte 4 - 5 |  |  | uint16_t | 次 times | 0 | 0 | 10000
[5 empty] | 外部信号状态 External signal status | byte 6 | bit0 | 1:检测到充电器插入信号（CIN） A charger signal is detected |  |  | 0 | 0（无信号） | 1（有信号） | 0
[7 empty] | bit1 | 1:检测到放电插入信号（DIN） A discharger signal is detected |  |  | 0 | 0（无信号） | 1（有信号） | 0
[7 empty] | bit2 | 检测IOT发送出来的心跳 |  |  | 0 | 0（无心跳） | 1（有心跳） | 0
[7 empty] | bit3 | 电池看门狗使能 |  |  | 0 | 0（不使能） | 1（使能） | 0
[7 empty] | bit4 | 喂狗 |  |  | 0 | 0（不喂狗） | 1（喂狗） | 0
[7 empty] | bit5 | 电池告警 |  |  | 0 | 0（无告警） | 1（有告警） | 0
[7 empty] | bit6 | 电池禁用 |  |  | 0 | 0（正常） | 1（禁用） | 0
[7 empty] | bit7 | 预留 reserved
[5 empty] | 充电剩余时间 Charging time remaining | byte 7 |  |  | uint8_t | 0.1h | 0 | 0 | 25.5
电芯电压Cell voltage | 0x1806E613 | 扩展帧 extended frame | 1000ms | 8 | 电芯电压1Cell voltage 1 | byte 0 - 1 |  |  | uint16_t | 1mv | 0 | 0 | 5000 |  | ●
[5 empty] | 电芯电压2Cell voltage 2 | byte 2 - 3 |  |  | uint16_t | 1mv | 0 | 0 | 5000
[5 empty] | 电芯电压3Cell voltage 3 | byte 4 - 5 |  |  | uint16_t | 1mv | 0 | 0 | 5000
[5 empty] | 电芯电压4Cell voltage 4 | byte 6 - 7 |  |  | uint16_t | 1mv | 0 | 0 | 5000
| 0x1806E614 | 扩展帧 extended frame | 1000ms | 8 | 电芯电压5Cell voltage 5 | byte 0 - 1 |  |  | uint16_t | 1mv | 0 | 0 | 5000 |  | ●
[5 empty] | 电芯电压6Cell voltage 6 | byte 2 - 3 |  |  | uint16_t | 1mv | 0 | 0 | 5000
[5 empty] | 电芯电压7Cell voltage 7 | byte 4 - 5 |  |  | uint16_t | 1mv | 0 | 0 | 5000
[5 empty] | 电芯电压8Cell voltage 8 | byte 6 - 7 |  |  | uint16_t | 1mv | 0 | 0 | 5000
| 0x1806E615 | 扩展帧 extended frame | 1000ms | 8 | 电芯电压9Cell voltage 9 | byte 0 - 1 |  |  | uint16_t | 1mv | 0 | 0 | 5000 |  | ●
[5 empty] | 电芯电压10Cell voltage 10 | byte 2 - 3 |  |  | uint16_t | 1mv | 0 | 0 | 5000
[5 empty] | 电芯电压11Cell voltage 11 | byte 4 - 5 |  |  | uint16_t | 1mv | 0 | 0 | 5000
[5 empty] | 电芯电压12Cell voltage 12 | byte 6 - 7 |  |  | uint16_t | 1mv | 0 | 0 | 5000
| 0x1806E616 | 扩展帧 extended frame | 1000ms | 8 | 电芯电压13Cell voltage 13 | byte 0 - 1 |  |  | uint16_t | 1mv | 0 | 0 | 5000 |  | ●
[5 empty] | 电芯电压14Cell voltage 14 | byte 2 - 3 |  |  | uint16_t | 1mv | 0 | 0 | 5000
[5 empty] | 电芯电压15Cell voltage 15 | byte 4 - 5 |  |  | uint16_t | 1mv | 0 | 0 | 5000
[5 empty] | 电芯电压16Cell voltage 16 | byte 6 - 7 |  |  | uint16_t | 1mv | 0 | 0 | 5000
| 0x1806E617 | 扩展帧 extended frame | 1000ms | 8 | 电芯电压17Cell voltage 17 | byte 0 - 1 |  |  | uint16_t | 1mv | 0 | 0 | 5000 |  | ●
[5 empty] | 电芯电压18Cell voltage 18 | byte 2 - 3 |  |  | uint16_t | 1mv | 0 | 0 | 5000
[5 empty] | 电芯电压19Cell voltage 19 | byte 4 - 5 |  |  | uint16_t | 1mv | 0 | 0 | 5000
[5 empty] | 电芯电压20Cell voltage 20 | byte 6 - 7 |  |  | uint16_t | 1mv | 0 | 0 | 5000
| 0x1806E618 | 扩展帧 extended frame | 1000ms | 8 | 电芯电压21Cell voltage 21 | byte 0 - 1 |  |  | uint16_t | 1mv | 0 | 0 | 5000 |  | ●
[5 empty] | 电芯电压22Cell voltage 22 | byte 2 - 3 |  |  | uint16_t | 1mv | 0 | 0 | 5000
[5 empty] | 电芯电压23Cell voltage 23 | byte 4 - 5 |  |  | uint16_t | 1mv | 0 | 0 | 5000
[5 empty] | 电芯电压24Cell voltage 24 | byte 6 - 7 |  |  | uint16_t | 1mv | 0 | 0 | 5000
实时温度Real-time temperature | 0x1806E61A | 扩展帧 extended frame | 1000ms | 8 | BMS实时温度1 BMS real-time temperature 1 | byte 0 |  | 无传感器发送 0xff Sensorless sending 0xff | int8_t | 1℃ | 0 | -40 | 127 |  | ●
[5 empty] | BMS实时温度2 BMS real-time temperature 2 | byte 1 |  | 无传感器发送 0xff Sensorless sending 0xff | int8_t | 1℃ | 0 | -40 | 127
[5 empty] | BMS实时温度3 BMS real-time temperature 3 | byte 2 |  | 无传感器发送 0xff Sensorless sending 0xff | int8_t | 1℃ | 0 | -40 | 127
[5 empty] | BMS实时温度4 BMS real-time temperature 4 | byte 3 |  | 无传感器发送 0xff Sensorless sending 0xff | int8_t | 1℃ | 0 | -40 | 127
[5 empty] | BMS实时温度5 BMS real-time temperature 5 | byte 4 |  | 无传感器发送 0xff Sensorless sending 0xff | int8_t | 1℃ | 0 | -40 | 127
[5 empty] | BMS实时温度6 BMS real-time temperature6 | byte 5 |  | 无传感器发送 0xff Sensorless sending 0xff | int8_t | 1℃ | 0 | -40 | 127
[5 empty] | MOS实时温度 BMS real-time temperature 7 | byte 6 |  | 无传感器发送 0xff Sensorless sending 0xff | int8_t | 1℃ | 0 | -40 | 127
[5 empty] | 环境温度 environment temperature | byte 7 |  | 无传感器发送 0xff Sensorless sending 0xff | int8_t | 1℃ | 0 | -40 | 127
充电请求 Charging request | 0x1806E5F4 | 扩展帧 extended frame | 1000ms | 8 | 最高允许充电端电压高字节 | byte 0 |  |  |  | 0.1V | 0 | 0 | 840 |  | ●
[5 empty] | 最高允许充电端电压低字节 | byte 1
[5 empty] | 最高允许充电电流高字节 | byte 2 |  |  |  | 0.1A | 0 | 0 | 1000
[5 empty] | 最高允许充电电流低字节 | byte 3
[5 empty] | 控制 | byte 4 |  |  |  |  | 0 | 0（开启） | 1（关闭）
[5 empty] | 状态标志STATUS | byte 5 | bit0 | 保留
[7 empty] | bit1 | 电池充电温度过高 |  |  | 0 | 0（正常） | 1（保护）
[7 empty] | bit2 | 电池充电温度过低 |  |  | 0 | 0（正常） | 1（保护）
[7 empty] | bit3 | 电池充电电流过大 |  |  | 0 | 0（正常） | 1（保护）
[7 empty] | bit4 | 绝缘故障 |  |  | 0 | 0（正常） | 1（保护）
[7 empty] | bit5 | 通讯状态 |  |  | 0 | 0（正常） | 1（BMS接收报文超时）
[7 empty] | bit6 | 故障标志 |  |  | 0 | 0（正常） | 1（BMS故障）
[7 empty] | bit7 | 保留
[5 empty] | 保留 | byte 6
[5 empty] | 保留 | byte 7
信息获取Information acquisition | 0x1806E110 | 扩展帧 extended frame | 指令接收Instruction Reception | 8 | 信息获取指令 Information acquisition instructions | byte 0 |  | 1、获取版本信息（0X1806E513） Get version information 2、获取序列号（0X1806E510） Get the serial number | uint8_t | [5 empty] | ●
[5 empty] | 参数1 Parameter1 | byte 1 |  | 详见获取信息参数1定义See Information Parameter 1 definition for detalis | uint8_t
[5 empty] | 预留 Reserved | byte 2 - 7
序列号Serial number | 0x1806E510 | 扩展帧 extended frame | 事件触发Event triggering | 8 | SN 包序号 Serial number | byte 0 |  | 参数1Parameter 1 0：SN数据0~5 0: SN data 0~5 1：SN数据6~11 1：SN data 6~11 2：SN数据12~17 2：SN data 12~17 | [6 empty] | ●
[5 empty] | 序列号总长度 The total length of the serial number | byte 1 |  |  | uint8_t |  | 0 | 0 | 255
[5 empty] | SN数据 SN data | byte 2 - 7 |  | 无效数据使用0xFF填充 Invalid data is filled with 0xFF
版本信息Version information | 0x1806E513 | 扩展帧 extended frame | 事件触发Event triggering | 8 | 软件版本 Software version | byte 0 |  | BCD码，例如0x10，表示V1.0 BCD code , for example0x10,representing V1.0 | [6 empty] | ●
[5 empty] | 硬件版本 Hardware version | byte 1 |  | BCD码，例如0x10，表示V1.0 BCD code , for example0x10,representing V1.0
[5 empty] | 预留 Reserved | byte 2 - 7
注：对于双电池系统，第二组所有信号在此ID上面加0x10，例如实时状态1，此电池为0X00000611，第二组电池为0X00000621 。 NOTE: For dual-battery systems, the second set of all signals is 0x10 on this ID, e.g. real-time status 1, which is 0X611 for this battery and 0X621 for the second cell.

## CCS
报文名称 Message name | 标识符Identifier | 标识符类型 Identifier type | 周期 Cycle | 报文长度 Message length | 报文描述 Message description | 起始字节The starting byte | 起始位Start bit | 信号描述 Signal description | 数据类型Data type | 精度Precision | 偏移量Offset | 最小值Minimum | 最大值Maximum | 默认值Default
[15 empty] | BMS | IOT
充电响应 Charging response | 0x18FF50E5 | 扩展帧 extended frame | 200ms | 8 | 输出电压高字节 | byte 0 |  |  |  | 0.1V | 0 | 0 | 840 |  |  | ●
[5 empty] | 输出电压低字节 | byte 1
[5 empty] | 输出电流高字节 | byte 2 |  |  |  | 0.1A | 0 | 0 | 1000
[5 empty] | 输出电流低字节 | byte 3
[5 empty] | 状态标志STATUS | byte 4 | bit0 | 硬件故障 |  |  |  | 0（正常） | 1（保护）
[7 empty] | bit1 | 充电机过温保护 |  |  | 0 | 0（正常） | 1（保护）
[7 empty] | bit2 | 输入电压 |  |  | 0 | 0（正常） | 1（输入电压过低）
[7 empty] | bit3 | 启动状态 |  |  | 0 | 0（启动） | 1（关闭）
[7 empty] | bit4 | 通信状态 |  |  | 0 | 0（正常） | 1（超时）
[7 empty] | bit5~7 | 保留
[6 empty] | byte 5~7 |  | 保留
实时温度与输入电压 | 0x18FF50E6 | 扩展帧 extended frame | 200ms | 8 | 内部温度 | byte 0 |  | 内部温度1 | int8_t | 1℃ | 0 | -40 | 127 |  |  | ●
[6 empty] | byte 1 |  | 内部温度2 | int8_t | 1℃ | 0 | -40 | 127
[5 empty] | 交流输入电压 | byte 2 |  | 输入电压高字节 |  | 0.1V | 0 | 0 | 5000
[6 empty] | byte 3 |  | 输入电压低字节
[6 empty] | byte 4~7 |  | 保留
序列号Serial number （须存储） | 0x18FF50E7 | 扩展帧 extended frame | 500ms | 8 | 14位ID高6字节 | byte 0~5 | [9 empty] | ●
[5 empty] | 保留 | byte 6~7 |  | 预留 Reserved
序列号Serial number （须存储） | 0x18FF50E8 | 扩展帧 extended frame | 500ms | 8 | 14位ID低8字节 | byte 0~7 | [9 empty] | ●
序列号Serial number说明：接收到IOT 模块的序列号，保存起来，上电主动发出来。

## IOT
报文名称 Message name | 标识符 Identifier | 标识符类型 Identifier type | 周期 Cycle | 报文长度 Message length | 报文描述 Message description | 起始字节 The starting byte | 起始位 Start bit | 信号描述 Signal description | 数据类型 Data type | 精度 Precision | 偏移量 Offset | 最小值 Min | 最大值 Max | 默认值 Default | 接收节点 Receiving Node
|  | 标识符 | [12 empty] | CCS | BMS
充电下发 | 0X1806E640 | 扩展帧 extended frame | 200ms | 8 | 目标充电电压高字节 | byte 0 |  |  | uint16_t | 0.1V | 0 | 0 | 2000 |  | ●
[5 empty] | 目标充电电压低字节 | byte 1 |  |  | uint16_t | 0.1V | 0 | 0 | 2000
[5 empty] | 目标充电电流高字节 | byte 2 |  |  | uint16_t | 0.1A | 0 | 0 | 2000
[5 empty] | 目标充电电流低字节 | byte 3 |  |  | uint16_t | 0.1A | 0 | 0 | 2000
[5 empty] | 充电使能 | byte 4 |  |  | uint8_t |  |  | 0（关闭） | 1（启动）
[5 empty] | 保留 | byte 5~7
心跳&喂狗 | 0x1806E641 | 扩展帧 extended frame | 1000ms | 8 | 心跳&喂狗与看门狗转态 （使能 = 1 且 喂狗 = 0 充电机拒绝任何充电启动） | byte 0 | bit0 | 心跳 Heartbeat | uint8_t |  | 0 | 0 | 1 | 0x00 | ●
[7 empty] | bit1-7 | 预留 Reserved
[6 empty] | byte1 | bit0 | 喂狗 MCU Feed Watchdog
[7 empty] | bit1-7 | 预留 Reserved
[6 empty] | byte2 | bit0 | 看门狗使能 | uint8_t |  | 0 | 0 | 1 | 0x00
[7 empty] | bit1-7 | 预留 Reserved
[6 empty] | byte 3 - 7 |  |  | uint8_t
告警与看门狗转态 （须存储） | 0x1806E55D | 扩展帧 extended frame | 触发事件 | 8 | 告警 | byte 0 | bit0 | 告警 | uint8_t |  | 0 | 0 | 1 | 0x00 | ●
[7 empty] | bit1 | 看门狗使能 |  |  | 0 | 0 | 1
[7 empty] | bit2-7 | 预留 Reserved
[6 empty] | byte 1 - 7 |  | 预留 Reserved
序列号Serial number （须存储） | 0x1806E55E | 扩展帧 extended frame | 事件触发Event triggering | 8 | 14位ID高6字节 | byte 0~5 | [8 empty] | ●
[5 empty] | 保留 | byte 6~7 |  | 预留 Reserved
序列号Serial number （须存储） | 0x1806E55F | 扩展帧 extended frame | 事件触发Event triggering | 8 | 14位ID低8字节 | byte 0~7 | [8 empty] | ●
1. 保留现有的IOT功能，做整个资产的管控； 2. 支持扫码启动充； 3. 支持选择按能量计费与按时间计费两种功能； 4. 支持参数设置功能，配置充电器交流充电最大输出功率值；